## Sheet1 (hidden)
序号 | 项目名称 | 规格型号 | 单位 | 工程量 | 材料单价/元 | 材料合价 /（元） | 审核单价（含税） | 审核合价 | 甲方供应主要材料/设备 | 备注 | 0.4 |  | 0.6
一 | 项目部电器 |  |  |  |  | 420993.9 |  | 403598.91
1 | 一级配电动力柜 | 1、名称: 一级配电柜; 2、规格、型号:14回路/带计量表；980*2150*800 | 个 | 1 | 17500 | 17500 | 17500 | 17500 |  |  | 7000 | 7000 | 10500 | 10500
2 | 二级配电动力柜 | 1、名称: 二级配电柜; 2、规格、型号:4回路/带计量表；960*800*350 | 个 | 7 | 3500 | 24500 | 3500 | 24500 |  |  | 1400 | 9800 | 2100 | 14700
3 | 三级配电动力柜 | 1、名称: 三级配电柜; 2、规格、型号:3回路/带计量表；960*800*350 | 个 | 4 | 1500 | 6000 | 1500 | 6000 |  |  | 600 | 2400 | 900 | 3600
4 | 电力电缆 | 1、名称:电力电缆 2、型号:YJV-4*240+1*120 | m | 59 | 823.56 | 48590.04 | 816.59 | 48178.81 |  |  | 326.636 | 19271.524 | 489.954 | 28907.286
5 | 电力电缆 | 1、名称:电力电缆 2、型号:YJV-4*120+1*60 | m | 190 | 517.23 | 98273.7 | 507.23 | 96373.7 |  |  | 202.892 | 38549.48 | 304.338 | 57824.22
6 | 电力电缆 | 1、名称:电力电缆 2、型号:YJV-4*50+1*25 | m | 376 | 321.02 | 120703.52 | 315.33 | 118564.08 |  |  | 126.132 | 47425.632 | 189.198 | 71138.448
7 | 电力电缆 | 1、名称:电力电缆 2、型号:YJV-4*35+1*20 | m | 171 | 215.07 | 36776.97 | 202.07 | 34553.97 |  |  | 80.828 | 13821.588 | 121.242 | 20732.382
8 | 电力电缆 | 1、名称:电力电缆 2、型号:YJV-4*35+1*20 | m | 28 | 215.07 | 6021.96 | 202.07 | 5657.96 |  |  | 80.828 | 2263.184 | 121.242 | 3394.776
9 | 电力电缆 | 1、名称:电力电缆 2、型号:YJV-5*16 | m | 22 | 110.25 | 2425.5 | 98.87 | 2175.14 |  |  | 39.548 | 870.056 | 59.322 | 1305.084
10 | 电力电缆 | 1、名称:电力电缆 2、型号:YJV-4*16 | m | 53 | 90.23 | 4782.19 | 78.97 | 4185.41 |  |  | 31.588 | 1674.164 | 47.382 | 2511.246
11 | 电力电缆 | 1、名称:电力电缆 2、型号:YJV-3*25 | m | 91 | 135.16 | 12299.56 | 115.16 | 10479.56 |  |  | 46.064 | 4191.824 | 69.096 | 6287.736
12 | 电力电缆 | 1、名称:电力电缆 2、型号:YJV-3*25 | m | 60 | 135.16 | 8109.6 | 115.16 | 6909.6 |  |  | 46.064 | 2763.84 | 69.096 | 4145.76
13 | 配线 | 1、名称:铜芯绝缘导线 2、导线型号、材质、规格：4x4软铜线 | m | 150 | 34.55 | 5182.5 | 32.4 | 4860 |  |  | 12.96 | 1944 | 19.44 | 2916
14 | 配线 | 1、名称:铜芯绝缘导线 2、导线型号、材质、规格：BV-25.0mm2 | m | 42 | 32.58 | 1368.36 | 29.54 | 1240.68 |  |  | 11.816 | 496.272 | 17.724 | 744.408
15 | 控制电箱 | 1、名称: 控制电箱; | 个 | 7 | 80 | 560 | 100 | 700 |  |  | 40 | 280 | 60 | 420
16 | 空气开关 |  | 个 | 6 | 80 | 480 |  |  |  |  | 0 | 0 | 0 | 0
17 | 空开漏电报告器 |  | 个 | 6 | 80 | 480 |  |  |  |  | 0 | 0 | 0 | 0
18 | 镀锌角钢 | 1、名称:镀锌角钢 2、导线型号、材质、规格：50mm*5mm*6m | 根 | 5 | 150 | 750 | 113.1 | 565.5 |  |  | 45.24 | 226.2 | 67.86 | 339.3
19 | 镀锌扁钢 | 1、名称:镀锌扁钢 2、导线型号、材质、规格：50mm*5mm*6m | 根 | 5 | 150 | 750 | 113.1 | 565.5 |  |  | 45.24 | 226.2 | 67.86 | 339.3
20 | 电缆线架 |  | 个 | 41 | 65 | 2665 | 65 | 2665 |  |  | 26 | 1066 | 39 | 1599
21 | 雾化机 |  | 台 | 1 | 7300 | 7300 | 5000 | 5000 |  |  | 2000 | 2000 | 3000 | 3000
22 | 塑料管 | 1、名称:雾化水管 2、材质：PPR塑料管 | m | 300 | 5 | 1500 | 5 | 1500 |  |  | 2 | 600 | 3 | 900
23 | 热水炉 |  | 个 | 5 | 1650 | 8250 | 1300 | 6500 |  |  | 520 | 2600 | 780 | 3900
24 | 净水器 |  | 个 | 1 | 3200 | 3200 | 2399 | 2399 |  |  | 959.6 | 959.6 | 1439.4 | 1439.4
25 | 喷头 |  | 个 | 150 | 3.5 | 525 | 3.5 | 525 |  |  | 1.4 | 210 | 2.1 | 315
26 | 旗台广告字 | 12个字 | 套 | 1 | 2000 | 2000 | 2000 | 2000 |  |  | 800 | 800 | 1200 | 1200
二 | 安装配件 |  |  |  |  | 40445.13 |  | 40704.19 |  |  | 0 | 0 | 0 | 0
1 | 电气配管 | 1、名称:电气配管 2、材质：PVC75 | 根 | 50 | 92.56 | 4628 | 92.56 | 4628 |  |  | 37.024 | 1851.2 | 55.536 | 2776.8
2 | 电气配管 | 1、名称:电气配管 2、材质：PVC110 | 根 | 2 | 110.2 | 220.4 | 110.2 | 220.4 |  |  | 44.08 | 88.16 | 66.12 | 132.24
3 | 电气配管 | 1、名称:电气配管 2、材质：PVC20 | 根 | 40 | 28.25 | 1130 | 28.25 | 1130 |  |  | 11.3 | 452 | 16.95 | 678
4 | 电气配管 | 1、名称:电气配管 2、材质：PVC40 | 根 | 60 | 35.28 | 2116.8 | 35.28 | 2116.8 |  |  | 14.112 | 846.72 | 21.168 | 1270.08
5 | 电气配管 | 1、名称:电气配管 2、材质：PVC50 | 根 | 2 | 55.26 | 110.52 | 55.26 | 110.52 |  |  | 22.104 | 44.208 | 33.156 | 66.312
6 | 电气配管 | 1、名称:电气配管 2、材质：PPR50水管 | 根 | 30 | 75.25 | 2257.5 | 75.25 | 2257.5 |  |  | 30.1 | 903 | 45.15 | 1354.5
7 | 电气配管 | 1、名称:电气配管 2、材质：PPR25水管 | 根 | 71 | 55.21 | 3919.91 | 55.21 | 3919.91 |  |  | 22.084 | 1567.964 | 33.126 | 2351.946
8 | 法兰阀门 | 1、名称:阀门 2、材质：50球阀 | 个 | 6 | 55 | 330 | 55 | 330 |  |  | 22 | 132 | 33 | 198
9 | 法兰阀门 | 1、名称:阀门 2、材质：25球阀 | 个 | 60 | 10 | 600 | 10 | 600 |  |  | 4 | 240 | 6 | 360
10 | 法兰阀门 | 1、名称:阀门 2、材质：50三角阀 | 个 | 18 | 15 | 270 | 15 | 270 |  |  | 6 | 108 | 9 | 162
11 | 法兰阀门 | 1、名称:阀门 2、材质：50三角阀 | 个 | 8 | 15 | 120 | 15 | 120 |  |  | 6 | 48 | 9 | 72
12 | 法兰阀门 | 1、名称:阀门 2、材质：25三角阀 | 个 | 26 | 12 | 312 | 12 | 312 |  |  | 4.8 | 124.8 | 7.2 | 187.2
13 | 旗台立杆 | 旗台立杆3根/套 | 套 | 1 | 12000 | 12000 | 12000 | 12000 |  |  | 4800 | 4800 | 7200 | 7200
14 | 旗台墙砖 |  | 片 | 40 | 30 | 1200 | 30 | 1200 |  |  | 12 | 480 | 18 | 720
15 | 一级动力柜防护棚 |  | 个 | 1 | 5000 | 5000 | 5000 | 5000 |  |  | 2000 | 2000 | 3000 | 3000
16 | 井盖 |  | 个 | 2 | 75 | 150 | 141.8 | 283.6 |  |  | 56.72 | 113.44 | 85.08 | 170.16
17 | 水泥路切缝 |  | 米 | 135 | 40 | 5400 | 40 | 5400 |  |  | 16 | 2160 | 24 | 3240
18 | 单冷水龙头 |  | 个 | 34 | 20 | 680 | 23.69 | 805.46 |  |  | 9.476 | 322.184 | 14.214 | 483.276
| 厕所 |  |  |  |  | 21914.28 |  | 21914.28 |  |  | 0 | 0 | 0 | 0
1 | 隔断 | 男厕所 | 套 | 32 | 391.4 | 12524.8 | 391.4 | 12524.8 |  |  | 156.56 | 5009.92 | 234.84 | 7514.88
2 | 隔断 | 女厕所 | 套 | 4 | 391.6575 | 1566.63 | 391.6575 | 1566.63 |  |  | 156.663 | 626.652 | 234.9945 | 939.978
3 | 隔断 | 项目部厕所1.8米+门 | 套 | 5 | 798.25 | 3991.25 | 798.25 | 3991.25 |  |  | 319.3 | 1596.5 | 478.95 | 2394.75
4 | 浴室 | 男屏风 | 套 | 1 | 927 | 927 | 927 | 927 |  |  | 370.8 | 370.8 | 556.2 | 556.2
5 | 浴室隔断 | 女浴室 | 套 | 6 | 360.5 | 2163 | 360.5 | 2163 |  |  | 144.2 | 865.2 | 216.3 | 1297.8
6 | 冲水箱 | 男女厕所（包含架子） | 套 | 6 | 123.6 | 741.6 | 123.6 | 741.6 |  |  | 49.44 | 296.64 | 74.16 | 444.96
三 | 厨房用品 |  |  |  |  | 34408 |  | 24729.02 |  |  | 0 | 0 | 0 | 0
1 | 两头电磁炉 | 1、规格：1800X800 | 台 | 1 | 8900 | 8900 | 8000 | 8000 |  |  | 3200 | 3200 | 4800 | 4800
2 | 蒸饭箱 | 1、规格：4层 | 台 | 1 | 1350 | 1350 | 685 | 685 |  |  | 274 | 274 | 411 | 411
3 | 洗菜池 | 1、规格：1750X600X800 | 台 | 1 | 1007 | 1007 | 800 | 800 |  |  | 320 | 320 | 480 | 480
4 | 消毒柜 |  | 台 | 1 | 1299 | 1299 | 800 | 800 |  |  | 320 | 320 | 480 | 480
5 | 双层工作台 | 1、规格：1800X800X800 | 台 | 1 | 850 | 850 | 354.34 | 354.34 |  |  | 141.736 | 141.736 | 212.604 | 212.604
6 | 四门冰箱 |  | 台 | 1 | 3565 | 3565 | 2398.5 | 2398.5 |  |  | 959.4 | 959.4 | 1439.1 | 1439.1
7 | 油烟机 |  | 台 | 1 | 2350 | 2350 | 1673 | 1673 |  |  | 669.2 | 669.2 | 1003.8 | 1003.8
8 | 四层货架 |  | 台 | 2 | 540 | 1080 | 340 | 680 |  |  | 136 | 272 | 204 | 408
9 | 热水器 | 即热型8KW | 台 | 3 | 2500 | 7500 | 1500 | 4500 |  |  | 600 | 1800 | 900 | 2700
10 | 竹筷 |  | 双 | 50 | 2 | 100 | 2 | 100 |  |  | 0.8 | 40 | 1.2 | 60
11 | 304不锈钢盆 | 1、规格：600 | 个 | 2 | 100 | 200 | 81.88 | 163.76 |  |  | 32.752 | 65.504 | 49.128 | 98.256
12 | 304不锈钢盆 | 1、规格：450 | 个 | 3 | 70 | 210 | 48.88 | 146.64 |  |  | 19.552 | 58.656 | 29.328 | 87.984
13 | 304不锈钢盆 | 1、规格：300 | 个 | 4 | 50 | 200 | 28.88 | 115.52 |  |  | 11.552 | 46.208 | 17.328 | 69.312
14 | 切菜刀 | 1、规格：砍骨刀 | 把 | 2 | 95 | 190 | 95 | 190 |  |  | 38 | 76 | 57 | 114
15 | 调料缸 | 1、规格：304不锈钢 | 个 | 10 | 15 | 150 | 6 | 60 |  |  | 2.4 | 24 | 3.6 | 36
16 | 菜板 |  | 个 | 1 | 186 | 186 | 186 | 186 |  |  | 74.4 | 74.4 | 111.6 | 111.6
17 | 塑料桶 |  | 个 | 2 | 30 | 60 | 30.9 | 61.8 |  |  | 12.36 | 24.72 | 18.54 | 37.08
18 | 洗菜盆 |  | 个 | 2 | 23 | 46 | 23 | 46 |  |  | 9.2 | 18.4 | 13.8 | 27.6
19 | 淘米篮 |  | 个 | 2 | 31 | 62 | 5.9 | 11.8 |  |  | 2.36 | 4.72 | 3.54 | 7.08
20 | 擀面杖 |  | 个 | 1 | 20 | 20 | 20 | 20 |  |  | 8 | 8 | 12 | 12
21 | 双层隔热碗 |  | 个 | 30 | 9.3 | 279 | 9.3 | 279 |  |  | 3.72 | 111.6 | 5.58 | 167.4
22 | 电饭煲 |  | 台 | 2 | 465 | 930 | 192.33 | 384.66 |  |  | 76.932 | 153.864 | 115.398 | 230.796
23 | 陶瓷鱼盘 |  | 个 | 4 | 31 | 124 | 31 | 124 |  |  | 12.4 | 49.6 | 18.6 | 74.4
24 | 陶瓷菜盘 |  | 个 | 40 | 21 | 840 | 21 | 840 |  |  | 8.4 | 336 | 12.6 | 504
25 | 陶瓷汤碗 |  | 个 | 15 | 40 | 600 | 40 | 600 |  |  | 16 | 240 | 24 | 360
26 | 陶瓷汤勺 |  | 个 | 6 | 20 | 120 | 20 | 120 |  |  | 8 | 48 | 12 | 72
27 | 钢丝球 |  | 包 | 1 | 30 | 30 | 30 | 30 |  |  | 12 | 12 | 18 | 18
28 | 水舀 |  | 个 | 2 | 47.5 | 95 | 47.5 | 95 |  |  | 19 | 38 | 28.5 | 57
29 | 漏勺 |  | 个 | 1 | 45 | 45 | 45 | 45 |  |  | 18 | 18 | 27 | 27
30 | 锅盖 |  | 个 | 2 | 50 | 100 | 50 | 100 |  |  | 20 | 40 | 30 | 60
31 | 锅刷 |  | 个 | 2 | 10 | 20 | 10 | 20 |  |  | 4 | 8 | 6 | 12
32 | 炒勺 |  | 个 | 1 | 90 | 90 | 90 | 90 |  |  | 36 | 36 | 54 | 54
33 | 蒸饭盘 |  | 个 | 2 | 40 | 80 | 40 | 80 |  |  | 16 | 32 | 24 | 48
34 | 抹布 |  | 块 | 10 | 3 | 30 | 3 | 30 |  |  | 1.2 | 12 | 1.8 | 18
35 | 洗衣机 |  | 台 | 1 | 1700 | 1700 | 899 | 899 |  |  | 359.6 | 359.6 | 539.4 | 539.4
四 | 工具 |  |  |  |  | 9186.09 |  | 9186.09 |  |  | 0 | 0 | 0 | 0
1 | 角磨机 |  | 台 | 1 | 267.8 | 267.8 | 267.8 | 267.8 |  |  | 107.12 | 107.12 | 160.68 | 160.68
2 | 电锤 |  | 台 | 1 | 669.5 | 669.5 | 669.5 | 669.5 |  |  | 267.8 | 267.8 | 401.7 | 401.7
3 | 切割机 |  | 台 | 1 | 442.9 | 442.9 | 442.9 | 442.9 |  |  | 177.16 | 177.16 | 265.74 | 265.74
4 | 充电钻 |  | 把 | 1 | 494.4 | 494.4 | 494.4 | 494.4 |  |  | 197.76 | 197.76 | 296.64 | 296.64
5 | 手电钻 |  | 把 | 1 | 391.4 | 391.4 | 391.4 | 391.4 |  |  | 156.56 | 156.56 | 234.84 | 234.84
6 | 烤枪 |  | 套 | 1 | 494.4 | 494.4 | 494.4 | 494.4 |  |  | 197.76 | 197.76 | 296.64 | 296.64
7 | 红外线 |  | 台 | 1 | 370.8 | 370.8 | 370.8 | 370.8 |  |  | 148.32 | 148.32 | 222.48 | 222.48
8 | 老虎钳 |  | 把 | 1 | 20.6 | 20.6 | 20.6 | 20.6 |  |  | 8.24 | 8.24 | 12.36 | 12.36
9 | 死口扳手 | 19*22 | 把 | 4 | 25.75 | 103 | 25.75 | 103 |  |  | 10.3 | 41.2 | 15.45 | 61.8
10 | 活口扳手 | 12# | 把 | 2 | 35.02 | 70.04 | 35.02 | 70.04 |  |  | 14.008 | 28.016 | 21.012 | 42.024
11 | 电焊机 |  | 套 | 1 | 1854 | 1854 | 1854 | 1854 |  |  | 741.6 | 741.6 | 1112.4 | 1112.4
12 | 插板 |  | 个 | 5 | 20.6 | 103 | 20.6 | 103 |  |  | 8.24 | 41.2 | 12.36 | 61.8
13 | 插头 |  | 个 | 5 | 5.15 | 25.75 | 5.15 | 25.75 |  |  | 2.06 | 10.3 | 3.09 | 15.45
14 | 电线 | 4*3 | 米 | 100 | 7.416 | 741.6 | 7.416 | 741.6 |  |  | 2.9664 | 296.64 | 4.4496 | 444.96
15 | 内六角 |  | 套 | 1 | 82.4 | 82.4 | 82.4 | 82.4 |  |  | 32.96 | 32.96 | 49.44 | 49.44
16 | 液压钳 |  | 套 | 1 | 463.5 | 463.5 | 463.5 | 463.5 |  |  | 185.4 | 185.4 | 278.1 | 278.1
17 | 防尘网 | 8*50 | 卷 | 25 | 48.6 | 1215 | 48.6 | 1215 |  |  | 19.44 | 486 | 29.16 | 729
18 | 垃圾桶 | 80*45*50 | 个 | 6 | 142 | 852 | 142 | 852 |  |  | 56.8 | 340.8 | 85.2 | 511.2
19 | 喷壶 | / | 个 | 1 | 40 | 40 | 40 | 40 |  |  | 16 | 16 | 24 | 24
20 | 84消毒液 | 1L | 瓶 | 20 | 8 | 160 | 8 | 160 |  |  | 3.2 | 64 | 4.8 | 96
21 | 酒精 | 1L | 瓶 | 10 | 9.2 | 92 | 9.2 | 92 |  |  | 3.68 | 36.8 | 5.52 | 55.2
22 | 测温枪 | / | 个 | 1 | 80 | 80 | 80 | 80 |  |  | 32 | 32 | 48 | 48
23 | 口罩 | / | 包 | 10 | 8.2 | 82 | 8.2 | 82 |  |  | 3.28 | 32.8 | 4.92 | 49.2
24 | 免洗手洗液 | 1L | 瓶 | 10 | 7 | 70 | 7 | 70 |  |  | 2.8 | 28 | 4.2 | 42
五 | 增加费 |  |  |  |  | 117466.266 |  | 0
| 路费 |  | 天 | 17 | 600 | 10200 | [5 empty] | 200052.996 |  | 300079.494
| 住宿吃饭对量 |  | 天 | 17 | 1500 | 25500
| 诉讼费 |  | 此 | 1 | 9341 | 9341
| 律师费 |  | 元 | 1 | 25000 | 25000
| 税收成本 |  |  |  |  | 47425.266
合计 | [5 empty] | 644413.666 |  | 500132.49

## 劳务
劳务清单
清单编码 | 项目名称 | 项目特征及施工内容 | 计量 | 工程量 |  |  |  | 甲供 | 工程量
|  |  | 单位 | (暂估) | 固定综合单价 | 合价 | 其中：暂估价（含损耗主材价） | 材料/设备 | 计算规则
生活区电气
1 | 一级配电箱落地式 | 1、名称: 一级配电柜 2、规格、型号:14回路/带计量表；980*2150*800; 3、安装方式:落地式 4、工作内容：1、箱体安装、接线/压焊铜接线端子2、调试等全部工作内容 | 台 | 1 |  |  | / | 甲供材 | 按设计图示数量以“台”为计量单位计算
2 | 二级配电箱落地式 | 1、名称:二级配电箱; 2、规格、型号:4回路/带计量表；960*800*350 3、安装方式:落地式 4、工作内容：1、箱体安装、接线/压焊铜接线端子2、调试等全部工作内容 | 台 | 7 |  |  | / | 甲供材 | 按设计图示数量以“台”为计量单位计算
3 | 三级配电箱落地式 | 1、名称:三级配电箱 2、规格、型号:3回路/带计量表；960*800*350 3、工作内容：1、箱体安装、接线2、成套及元器件安装3、调试等全部工作内容 | 台 | 4 |  |  | / | 甲供材 | 按设计图示数量以“台”为计量单位计算
4 | 电力电缆敷设 截面（≤240mm2) | 1、名称:电力电缆 2、型号:YJV-4*240+1*120 工作内容： 1、电缆敷设不区分是否为竖直通道敷设。 2、电缆敷设不区分单芯和多芯，户内和户外。 3、包含干包式、热缩式电缆头制作安装。 4、工作内容 ：开盘、检查、架盘、敷设、切断、排列、整理、固定、收盘、临时封头、挂牌。 | m | 59 |  |  | / | 甲供材 | 按设计图示长度以“m”为计量单位计算
5 | 电力电缆敷设 截面（≤120mm2) | 1、名称:电力电缆 2、型号:YJV-4*120+1*70 工作内容： 1、电缆敷设不区分是否为竖直通道敷设。 2、电缆敷设不区分单芯和多芯，户内和户外。 3、包含干包式、热缩式电缆头制作安装。 4、工作内容 ：开盘、检查、架盘、敷设、切断、排列、整理、固定、收盘、临时封头、挂牌。 | m | 190 |  |  | / | 甲供材 | 按设计图示长度以“m”为计量单位计算
6 | 电力电缆敷设 截面（≤120mm2) | 1、名称:电力电缆 2、型号:YJV-4*50+1*25 工作内容： 1、电缆敷设不区分是否为竖直通道敷设。 2、电缆敷设不区分单芯和多芯，户内和户外。 3、包含干包式、热缩式电缆头制作安装。 4、工作内容 ：开盘、检查、架盘、敷设、切断、排列、整理、固定、收盘、临时封头、挂牌。 | m | 376 |  |  | / | 甲供材 | 按设计图示长度以“m”为计量单位计算
7 | 电力电缆敷设 截面（≤35mm2) | 1、名称:电力电缆 2、型号:YJV-4*35+1*20 工作内容： 1、电缆敷设不区分是否为竖直通道敷设。 2、电缆敷设不区分单芯和多芯，户内和户外。 3、包含干包式、热缩式电缆头制作安装。 4、工作内容 ：开盘、检查、架盘、敷设、切断、排列、整理、固定、收盘、临时封头、挂牌。 | m | 199 |  |  | / | 甲供材 | 按设计图示长度以“m”为计量单位计算
8 | 电力电缆敷设 截面（≤35mm2) | 1、名称:电力电缆 2、型号:YJV-5*16 工作内容： 1、电缆敷设不区分是否为竖直通道敷设。 2、电缆敷设不区分单芯和多芯，户内和户外。 3、包含干包式、热缩式电缆头制作安装。 4、工作内容 ：开盘、检查、架盘、敷设、切断、排列、整理、固定、收盘、临时封头、挂牌。 | m | 22 |  |  | / | 甲供材 | 按设计图示长度以“m”为计量单位计算
9 | 电力电缆敷设 截面（≤35mm2) | 1、名称:电力电缆 2、型号:YJV-4*16 工作内容： 1、电缆敷设不区分是否为竖直通道敷设。 2、电缆敷设不区分单芯和多芯，户内和户外。 3、包含干包式、热缩式电缆头制作安装。 4、工作内容 ：开盘、检查、架盘、敷设、切断、排列、整理、固定、收盘、临时封头、挂牌。 | m | 53 |  |  | / | 甲供材 | 按设计图示长度以“m”为计量单位计算
10 | 电力电缆敷设 截面（≤35mm2) | 1、名称:电力电缆 2、型号:YJV-3*25 工作内容： 1、电缆敷设不区分是否为竖直通道敷设。 2、电缆敷设不区分单芯和多芯，户内和户外。 3、包含干包式、热缩式电缆头制作安装。 4、工作内容 ：开盘、检查、架盘、敷设、切断、排列、整理、固定、收盘、临时封头、挂牌。 | m | 151 |  |  | / | 甲供材 | 按设计图示长度以“m”为计量单位计算
11 | 管内穿导线截面（≤16mm2）铜芯 | 1、名称:电力电缆 2、型号:YJV-3*25 工作内容： 1、电缆敷设不区分是否为竖直通道敷设。 2、电缆敷设不区分单芯和多芯，户内和户外。 3、包含干包式、热缩式电缆头制作安装。 4、工作内容 ：开盘、检查、架盘、敷设、切断、排列、整理、固定、收盘、临时封头、挂牌。 | m | 150 |  |  | / | 甲供材 | 按设计图示长度以“m”为计量单位计算
12 | 管内穿导线截面（≤110mm2）铜芯 | 1、名称:铜芯绝缘导线 2、导线型号、材质、规格：4V-25.0mm2 工作内容：穿引线、扫管、涂滑石粉、穿线、编号、接焊包头。包含各类导线、接线端子等所有安装和材料费。 | m | 42 |  |  | / | 甲供材 | 按设计图示长度以“m”为计量单位计算
13 | 控制电箱 | 1、名称: 控制电箱; 2、包含空气开关、漏电保护器 | 个 | 7 |  |  | / | 甲供材 | 按设计图示数量以“个”为计量单位计算
14 | 镀锌角钢 | 1、名称:镀锌角钢 2、导线型号、材质、规格：50mm*5mm*6m | 根 | 10 |  |  | / | 甲供材 | 按设计图示数量以“根”为计量单位计算
15 | 电缆线架 | 1、电缆线架不限规格 | 个 | 41 |  |  | / | 甲供材 | 按设计图示数量以“个”为计量单位计算
16 | 雾化机安装 | 1、雾化机 2、包含PPR塑料管 | 台 | 1 |  |  | / | 甲供材 | 按实际采购数量以“台”为计量单位计算
17 | 热水炉安装 | 1、开箱清点、厂内运输、卸车、二次倒运、外观检查、设备清洗、机械进出场费、吊装费、联接、放置垫铁和地脚螺栓、措施费、安装就位、调整、固定及调试等全部工作内容。 | 台 | 5 |  |  | / | 甲供材 | 按实际采购数量以“台”为计量单位计算
18 | 净水器安装 | 1、开箱清点、厂内运输、卸车、二次倒运、外观检查、设备清洗、机械进出场费、吊装费、联接、放置垫铁和地脚螺栓、措施费、安装就位、调整、固定及调试等全部工作内容。 2、包含喷头等配件 | 台 | 1 |  |  | / | 甲供材 | 按实际采购数量以“台”为计量单位计算
生活区给排水
1 | 给水配管 | 1、名称:给水配管 2、材质：PVC75 3、连接方式:热熔连接 4、管槽预留或切槽及恢复均考虑报价 工作内容： 1、管道、管件、管卡、套管安装 2、管道消毒冲洗、水压试验 3、留、补管槽、孔洞 4、砼结构预压管槽并恢复，砖墙切槽并恢复 | 根 | 50 |  |  | / | 甲供材 | 按设计图示数量以“根”为计量单位计算
2 | 给水配管 | 1、名称:给水配管 2、材质：PVC110 3、连接方式:热熔连接 4、管槽预留或切槽及恢复均考虑报价 工作内容： 1、管道、管件、管卡、套管安装 2、管道消毒冲洗、水压试验 3、留、补管槽、孔洞 4、砼结构预压管槽并恢复，砖墙切槽并恢复 | 根 | 2 |  |  | / | 甲供材 | 按设计图示数量以“根”为计量单位计算
3 | 给水配管 | 1、名称:给水配管 2、材质：PVC20 3、连接方式:热熔连接 4、管槽预留或切槽及恢复均考虑报价 工作内容： 1、管道、管件、管卡、套管安装 2、管道消毒冲洗、水压试验 3、留、补管槽、孔洞 4、砼结构预压管槽并恢复，砖墙切槽并恢复 | 根 | 40 |  |  | / | 甲供材 | 按设计图示数量以“根”为计量单位计算
4 | 给水配管 | 1、名称:给水配管 2、材质：PVC40 3、连接方式:热熔连接 4、管槽预留或切槽及恢复均考虑报价 工作内容： 1、管道、管件、管卡、套管安装 2、管道消毒冲洗、水压试验 3、留、补管槽、孔洞 4、砼结构预压管槽并恢复，砖墙切槽并恢复 | 根 | 60 |  |  | / | 甲供材 | 按设计图示数量以“根”为计量单位计算
5 | 给水配管 | 1、名称:给水配管 2、材质：PVC50 3、连接方式:热熔连接 4、管槽预留或切槽及恢复均考虑报价 工作内容： 1、管道、管件、管卡、套管安装 2、管道消毒冲洗、水压试验 3、留、补管槽、孔洞 4、砼结构预压管槽并恢复，砖墙切槽并恢复 | 根 | 2 |  |  | / | 甲供材 | 按设计图示数量以“根”为计量单位计算
6 | 给水配管 | 1、名称:给水配管 2、材质：PPR50水管 3、连接方式:热熔连接 4、管槽预留或切槽及恢复均考虑报价 工作内容： 1、管道、管件、管卡、套管安装 2、管道消毒冲洗、水压试验 3、留、补管槽、孔洞 4、砼结构预压管槽并恢复，砖墙切槽并恢复 | 根 | 30 |  |  | / | 甲供材 | 按设计图示数量以“根”为计量单位计算
7 | 给水配管 | 1、名称:给水配管 2、材质：PPR25水管 3、连接方式:热熔连接 4、管槽预留或切槽及恢复均考虑报价 工作内容： 1、管道、管件、管卡、套管安装 2、管道消毒冲洗、水压试验 3、留、补管槽、孔洞 4、砼结构预压管槽并恢复，砖墙切槽并恢复 | 根 | 71 |  |  | / | 甲供材 | 按设计图示数量以“根”为计量单位计算
8 | 阀门制作安装 | 1、名称:阀门 2、材质：50球阀 工作内容：切管、套丝、加垫、上阀门、水压试验。压力等级：1.0着帕。均已包含阀门及附件等所有安装及材料费。 | 个 | 6 |  |  | / | 甲供材 | 按设计图示数量以“个”为计量单位计算
9 | 阀门制作安装 | 1、名称:阀门 2、材质：25球阀 | 个 | 60 |  |  | / | 甲供材 | 按设计图示数量以“个”为计量单位计算
10 | 阀门制作安装 | 1、名称:阀门 2、材质：50三角阀 | 个 | 26 |  |  | / | 甲供材 | 按设计图示数量以“个”为计量单位计算
11 | 阀门制作安装 | 1、名称:阀门 2、材质：25三角阀 | 个 | 26 |  |  | / | 甲供材 | 按设计图示数量以“个”为计量单位计算
生活区土建
1 | 一级配电箱防护棚 | 1、2000mm*2500mm、含拆除 2、4根主立柱方管：40*40*2mm，中间立杆方管：20*20*1.5mm；门：640*1850mm；顶棚：彩钢板；立杆间距不小于150mm，根据长度均匀分配。 | m2 | 46.8 |  |  | / | 甲供材 | 按现场实际测量尺寸以“m2”为计量单位计算
2 | 旗台贴砖 | 6M旗台贴砖 | 片 | 40 |  |  | / | 甲供材 | 按实际铺贴数量以“片”为计量单位计算
3 | 不锈钢旗杆（含拆除） | 1、9900*9100*9100 2、壁厚1.8mm不锈钢旗杆 圆管直径：104*89*76mm | m | 51.5 |  |  | / | 甲供材 | 按现场实际测量长度以“m”为计量单位计算
4 | 旗台广告字 | 1、字高300 2、0.7平面钛金字/不锈钢字+四周折边2.5cm+底板10mm雪弗板 3.安装 | m2 | 9.32 |  |  | / | 甲供材 | 按现场实际测量尺寸以“m2”为计量单位计算
5 | 路面切缝 | 清扫、冲洗、划线定位、切缝深度不小于60mm等其他完成本项所需的一切工作 | m | 135 |  |  | / | 甲供材 | 按设计图示长度以“m”为计量单位计算
6 | 铸铁井盖座制作安装 | 井盖座规格不限 材料购买、运输、安装、填稳等其他完成本项所需的一切工作 | 套 | 2 |  |  | / | 甲供材 | 按设计图示数量以“套”为计量单位计算
7 | 单冷水龙头 | 工作内容：1、管道、管件、管卡、套管安装 | 个 | 24 |  |  | / | 甲供材 | 按设计图示数量以“个”为计量单位计算
8 | 卫生间、浴室隔断 | 安装、固定、表面清理等其他完成本项所需的一切工作 | m2 | 171.36 |  |  | / | 甲供材 | 按现场实际测量尺寸以“m2”为计量单位计算
9 | 冲水箱 | 男女厕所冲水箱（包含支架） 安装、固定、表面清理等其他完成本项所需的一切工作 | 套 | 6 |  |  | / | 甲供材 | 按设计图示数量以“套”为计量单位计算
A | 合计(不含税） |  | 元 |  |  | 0
B | 其中安全生产措施费(3%) | 3% | 元 |  |  | 0
C | 增值税 | 3% | 元 |  |  | 0
D | 含税总计 |  | 元 |  |  | 0